## eurorack-pmod-pcb
Comment | Designator | Footprint | LCSC Part # | Manufacturer Part #
10.0uF | C1, C3, C8, C10, C13, C16, C26, C28, | Capacitor_Tantalum_SMD:CP_EIA-3216-10_Kemet-I | C110055 | T491A106K016AT
100nF | C2, C4, C9, C11, C14, C17, C27, C29, | Capacitor_SMD:C_0603_1608Metric | C338036 | C1608X7R1E104KT000N
47uF | C5, C6, C15, | Capacitor_SMD:CP_Elec_6.3x5.4 | C88735 | 25SEV47M6.3X5.5
2.2uF | C7, C12, | Capacitor_Tantalum_SMD:CP_EIA-3216-10_Kemet-I | C1953682 | T491A225K020AT
220pF | C18, C19, C20, C21, | Capacitor_SMD:C_0402_1005Metric | C107025 | CC0402KRX7R9BB221
56p | C22, C23, C24, C25, | Capacitor_SMD:C_0402_1005Metric | C526981 | CC0402FRNPO9BN560
1N4007FL | D1, D2, | Diode_SMD:D_SOD-123F | C2840959 | 1N4007FL
LED 0402 YELLOW | D3, D5, D7, D9, D11, D13, D15, D17, | LED_SMD:LED_0402_1005Metric | C2846629 | SML-P12WTT86R
LED 0402 RED | D4, D6, D8, D10, D12, D14, D16, D18, | LED_SMD:LED_0402_1005Metric | C123072 | SML-P12UTT86R
[NO POP] CONN 2x5 P=2.54mm | J1, | Connector_PinHeader_2.54mm:PinHeader_2x05_P2.54mm_Vertical
[NO POP] CONN 2x6 P=2.54mm | J2, | Connector_PinHeader_2.54mm:PinHeader_2x06_P2.54mm_Vertical
AUDIO JACK PJ-324M0 | J4, J5, J6, J7, J8, J9, J10, J11, | AudioJacksFixed:pj324m | C2884986 | PJ-324M0
FERRITE | L1, L2, L3, L4, L5, L6, | Inductor_SMD:L_0603_1608Metric | C88986 | BLM18RK102SN1D
2N7002E | Q1, | Package_TO_SOT_SMD:SOT-23 | C71533 | 2N7002ET1G
4K7 | R1, R2, R3, R4, R5, R8, R11, R14, R17, R20, R21, R24, R25, R28, R29, R32, | Resistor_SMD:R_0402_1005Metric | C105871 | RC0402FR-074K7L
100K | R6, R9, R12, R15, | Resistor_SMD:R_0603_1608Metric | C14675 | RC0603FR-07100KL
1K | R7, R10, R13, R16, R18, R22, R26, R30, | Resistor_SMD:R_0603_1608Metric | C22548 | RC0603FR-071KL
56K | R19, R23, R27, R31, | Resistor_SMD:R_0402_1005Metric | C114756 | RC0402FR-0756KL
330R | R33, | Resistor_SMD:R_0603_1608Metric | C105881 | RC0603FR-07330RL
10K | RN1, RN2, RN3, RN4, | Resistor_SMD:R_Array_Convex_4x0402 | C136853 | YC124-FR-0710KL
100K | RN5, RN6, RN7, | Resistor_SMD:R_Array_Convex_4x0402 | C326786 | YC124-FR-07100KL
100R | RN8, RN9, RN10, RN11, | Resistor_SMD:R_Array_Convex_4x0402 | C326873 | YC124-JR-07100RL
AK4619VN AUDIO CODEC | U1, | Package_DFN_QFN:QFN-32-1EP_5x5mm_P0.5mm_EP3.7x3.7mm_ThermalVias |  | AK4619VN
TL074 OP AMP | U2, U3, | Package_SO:SOIC-14_3.9x8.7mm_P1.27mm | C6963 | TL074CDT
PCA9557PW IO EXPANDER | U4, | Package_SO:TSSOP-16_4.4x5mm_P0.65mm | C141380 | PCA9557PW,118
24AA025UIDT EEPROM | U5, | Package_TO_SOT_SMD:SOT-23-5 | C2061498 | 24AA025UIDT-I/OT
LM4040DBZ-3 VREF | U8, | Package_TO_SOT_SMD:SOT-23 | C139380 | LM4040BIM3-3.0/NOPB
TL072 OP AMP | U9, | Package_SO:SOIC-8_3.9x4.9mm_P1.27mm | C6961 | TL072CDT
PCA9635 LED DRIVER | U10, | Package_SO:TSSOP-28_4.4x9.7mm_P0.65mm | C110795 | PCA9635PW,118